## Hoja 1
ICF110 | Ud | Aerotermo.
Aerotermo de agua caliente para instalación solar térmica, alimentación monofásica a 230 V, potencia disipadora de 24 kW, con un ventilador de 265 W de potencia, modelo DGS 401A/4 "BUDERUS".
Código |  |  | Unidad | Descripción | Rendimiento | Precio unitario | Importe
1 |  |  |  | Materiales
mt38bur190aaa |  |  | Ud | Aerotermo de agua caliente para instalación solar térmica, alimentación monofásica a 230 V, potencia disipadora de 24 kW, con un ventilador de 265 W de potencia, modelo DGS 401A/4 "BUDERUS", adecuado para funcionar con solución agua-glicol de hasta el 40% de anticongelante puro, de alta resistencia a la corrosión. | 1 | 1035 | 1035
[5 empty] | Subtotal materiales: |  | 1035
2 |  |  |  | Mano de obra
mo005 |  |  | h | Oficial 1ª instalador de climatización. | 3.265 | 18.13 | 59.19
mo104 |  |  | h | Ayudante instalador de climatización. | 3.265 | 16.4 | 53.55
[5 empty] | Subtotal mano de obra: |  | 112.74
3 |  |  |  | Costes directos complementarios
|  |  | % | Costes directos complementarios | 2 | 1147.74 | 22.95
Coste de mantenimiento decenal: 327,79€ en los primeros 10 años. |  |  |  |  | Costes directos (1+2+3): |  | 1170.69